## Опросник SafeRing_SafePlus
ОПРОСНЫЙ ЛИСТ
для заказа элегазового КРУ "SafeRing"
№ | Наименование | Номер присоединения |  |  |  | Примечание
|  | 1 | 2 | 3 | 4
Наименование присоединения
|  | Связь с II C.Ш. | Ввод N1 от |  | Тр-р Т1
| Тип КРУ |  |  |  |  | SafeRing /SafePlus
1 | Номинальное напряжение, кВ |  |  |  |  | 6 кВ / 10 кВ / 20 кВ
2 | Тип ячейки |  |  |  |  | DeF / CCF / CCCF / CCFF / DeV / CCV / CCVV / CCCV / CCCC
3 | Расширение |  |  |  |  | нет / влево / вправо
4 | Номинальный ток сборных шин, А |  |  |  |  | 400 А / 630 А
5 | Номинальный ток, А |  |  |  |  | 200 А / 630 А
6 | Номинальный ток предохранителя, А |  |  |  |  | только для ячейки F
7 | Блокировка замками * |  |  |  |  | -
8 | Ликвидатор электрической дуги |  |  |  |  | -
9 | Выводы для внешних шин |  |  |  |  | -
10 | Моторный привод |  |  |  |  | 24,48,60,110,220VDC; 110,230VAC
11 | Дистанционный расцепитель , катушка отключения |  |  |  |  | 24,48,60,110VDC; 110,230VAC
12 | Дистанционная катушка включения |  |  |  |  | 24,48,60,110VDC; 110,230VAC
13 | Блок релейной защиты |  |  |  |  | SEG WIC-1 / REJ603
14 | Контакт сигнализации срабатывания реле 1НО |  |  |  |  | Только для V
15 | Блок контакты положения выключателя (выключателя нагрузки) 2НО+2НЗ |  |  |  |  | -
16 | Блок контакты положения разъединителя 2НР-2НЗ
17 | Блок контакты положения заземлителя 2НО+2НЗ |  |  |  |  | -
18 | Трансформатор тока РЗ |  |  |  |  | CT1, CT2, CT3, CT4, CT5, W2, W3, W4, W5
19 | Емкостной индикатор напряжения |  |  |  |  | VPIS / HR / VIM 3
20 | Указатель прохождения тока КЗ |  |  |  |  | Alpha-M
21 | Втулки для испытания кабелей |  |  |  |  | Только для С
22 | Ограничитель перенапряжения |  |  |  |  | RDA
23 | Блокировка крышки кабельного отсека |  |  |  |  | Указать
24 | Увеличенная крышка кабельного отсека |  |  |  |  | -
25 | Тр-ры тока нулев. последоват. |  |  |  |  | -
26 | Немагнитное крепление кабелей |  |  |  |  | Указать
27 | Тип, кол-во, сечение кабеля |  |  |  |  | -
28 | Низковольтный отсек |  |  |  |  | -
29 | Дополнительное основание |  |  |  |  | 0 / 290 мм / 450 мм
Примечание:
* блокировка RONIS
** в зависимости от типа кабеля, поставляется отдельно
Согласовано: /Поставщик/. Согласовано: /Заказчик/
| М.П. |  |  | М.П.